## PinList
STM32F205RCT
Pin Number | Pin Name | Connection
1 | VBAT | VBAT
2 | PC13 | NC
3 | PC14 | NC
4 | PC15 | LED Green2
5 | OSC_IN | OSC_IN
6 | OSC_OUT | OSC_OUT
7 | NRST | RESET
8 | PC0 | NC
9 | PC1 | NC
10 | PC2 | USB/FS_OVERCURRENT
11 | PC3 | NC
12 | VSSA | GND
13 | VSSA | VCC
14 | PA0 | ADC1_IN0
15 | PA1 | ADC1_IN1
16 | PA2 | ADC1_IN2
17 | PA3 | ADC1_IN3
18 | VSS_4 | GND
19 | VCC_4 | VCC
20 | PA4 | ADC1_IN4
21 | PA5 | NC
22 | PA6 | NC
23 | PA7 | SD_PWR_EN
24 | PC4 | SD_EJECT
25 | PC5 | SD_DETECT
26 | PB0 | NC
27 | PB1 | NC
28 | PB2 | BOOT1
29 | PB10/USART3_Tx | GPIO3 OUT
30 | PB11/USART3_Rx | GPIO4 OUT
31 | VCAP_1 | VCAP_1
32 | VCC_1 | VCC
33 | PB12/USART3_CK | GPIO5 OUT
34 | PB13/USART3_CTS | GPIO2 OUT
35 | PB14/USART3_RTS | GPIO1 OUT
36 | PB15 | NC
37 | PC6 | NC
38 | PC7 | NC
39 | PC8 | SDIO_D0
40 | PC9 | SDIO_D1
41 | PA8 | NC
42 | PA9 | VBUS/FS
43 | PA10 | NC
44 | PA11 | USB_DM
45 | PA12 | USB_DP
46 | PA13 | SWDIO
47 | VCAP_2 | VCAP_2
48 | VCC_2 | VCC
49 | PA14 | SWCK
50 | PA15 | NC
51 | PC10 | SDIO_D2
52 | PC11 | SDIO_D3
53 | PC12 | SDIO_CK
54 | PD2 | SDIO_CMD
55 | PB3 | TRACESWO
56 | PB4 | NC
57 | PB5 | NC
58 | PB6 | I2C1_SCL
59 | PB7 | I2C1_SDA
60 | BOOT0 | BOOT0
61 | PB8 | LED RED
62 | PB9 | LED RED1
63 | VSS_3 | GND
64 | VCC_3 | VCC